## USB-Interface
Qty	Value	Package	Parts	Anmerkung	Lieferant	Bestellartikel	Artikelpreis	VPE	Postenpreis
1		B3F-10XX_SMD	S1	OMRON SWITCH	Reichelt	TASTER 9315	0,15	1	0,15
5		JP1	JP1, JP2, JP4, JP5, JP6	JUMPER	Reichelt	MPE 087-1-002	0,05	1	0,25
1	rot	1206	LED7	LED rot	Reichelt	LED EL 1206 RT	0,1	1	0,1
6	grün	1206	LED1, LED2, LED3, LED4, LED5, LED6	LED grün	Reichelt	LED EL 1206 GR2	0,12	1	0,72
1		2X10/90	P4	PIN HEADER	Reichelt	SL 2X10W 2,54	0,18	1	0,18
2	100k	R0805M	R3, R15	RESISTOR, European symbol	Reichelt	SMD-0805 100K	0,03	1	0,06
8	100n	R0805M	C3, C7, C8, C10, C11, C12, C13, C19	CAPACITOR, European symbol	Reichelt	X7R-G0805 100N	0,04	1	0,32
1	100p	R0805M	C18	CAPACITOR, European symbol	Reichelt	NPO-G0805 100P	0,04	1	0,04
3	10n	R0805M	C1, C2, C9	CAPACITOR, European symbol	Reichelt	X7R-G0805 10N	0,04	1	0,12
1	120k	R0805M	R5	RESISTOR, European symbol	Reichelt	SMD-0805 120K	0,03	1	0,03
2	1k	R0805M	R25, R26	RESISTOR, European symbol	Reichelt	SMD-0805 1,00K	0,03	1	0,06
10	1k5	R0805M	R6, R12, R13, R14, R16, R18, R23, R24, R27, R28	RESISTOR, European symbol	Reichelt	SMD-0805 1,50K	0,03	1	0,3
2	1u0	R0805M	C5, C6	CAPACITOR, European symbol	Reichelt	KEM X7R0805A1,0U	0,06	1	0,12
1	220p	R0805M	C22	CAPACITOR, European symbol	Reichelt	NPO 0805 BF 220P	0,02	1	0,02
3	24k	R0805M	R8, R9, R11	RESISTOR, European symbol	Reichelt	RND 0805 1 24K	0,02	1	0,06
0	32005-201	32005-201	X3	MINI USB-B Conector (wahlweise anstatt der normalen USB-B)	Reichelt	LUM 2486-01	1,4	1	0
5	330R	R0805M	R10, R19, R20, R21, R22	RESISTOR, European symbol	Reichelt	SMD-0805 330	0,03	1	0,15
2	33R	R0805M	R1, R2	RESISTOR, European symbol	Reichelt	SMD-0805 33,0	0,03	1	0,06
1	3k	R0805M	R7	RESISTOR, European symbol	Reichelt	RND 0805 1 3,0K	0,02	1	0,02
1	68k	R0805M	R4	RESISTOR, European symbol	Reichelt	SMD-0805 68,0K	0,03	1	0,03
1	BC857	SOT23-BEC	Q1	PNP Transistror	Reichelt	BC 857B SMD	0,02	1	0,02
2	H11L1M	DIL06S	OK1, OK2	6-Pin DIP Optocoupler	Reichelt	H11L1M	0,48	1	0,96
2	ISP	2X05M	P1, P2	PIN HEADER	Reichelt	MPE 150-3-010	0,2	1	0,4
1	ISP USR-uC	2X05M	P3	PIN HEADER	Reichelt	WL 2X05G 2,00	0,28	1	0,28
1	LP2951CM	SO08	IC1	100 mA, Low Power Low Dropout Voltage Regulator	Reichelt	LP 2951 CM	0,67	1	0,67
1	LPC11U24FBD48/401	LQFP48	U1	LPC11U24FBD48/401	Conrad, Farnell, RS-Components, Mouser, Digikey		2,5	1	2,5
1	PN61729-S	PN61729-S	X2	BERG USB connector	Reichelt	LUM 2411-02	0,64	1	0,64
1	XO32 12MHz	ASF	U3	CRYSTAL CLOCK OSCILLATORS	Reichelt	XO32 12,00000	1,3	1	1,3
2			Pfostenbuchse 2x5pol 2,0mm	ohne Zugentlastung	Reichelt	PL 2X05G 2,00	0,4	1	0,8
1			Flachbandkabel 10pol RM1,00	zum Verbinden von TS-ARM mit USB-If	Oldi's Shop
1			TS-ARM, bestückt
1			Buchsenleiste, 2x10pol, 2,54mm	angelötet an TS-ARM (auch möglich: Stecker an TS-ARM, gewinkelte Buchse auf USB-If)	Reichelt	BL 2X10G8 2,54	0,24	1	0,24
1			Platine USB-Interface
1			Gehäuse Hammond 1591-A	Platine muss in den Ecken bearbeitet werden	Reichelt	1591XXABK	3,5	1	3,5